## MFG-D規格比較表
| MFG-2260M |  | MFG-2220HM
| Channel1 | Channel2 | 通道1 | 通道2
波形 | Sine,Square,Ramp,Pulse,ARB |  | 正弦波，方波，三角波，脉冲波，斜波，ARB
任意功能
采样率 | 200MSa/s |  | 500MSa/s
重复率 | 100MHz |  | 125MHz
波形长度 | 16k points |  | 16k points
振幅分辨率 | 14 bits |  | 14 bits
抖动(Period to Period) |  |  | 500ps
最小上升/下降时间 |  |  | 6ns
非易失性存储器 | 64 |  | 64
频率特性
Range
正弦波 | 60MHz |  | 200MHz
方波 | 25MHz |  | 60MHz
三角波，斜波 | 1MHz |  | 5MHz
分辨率 | 1uHz |  | 1uHz
精度 | ±2 ppm |  | ±20 ppm
老化率 | ±3 ppm, per 1 year |  | ±3 ppm, 每年
输出特性
振幅
范围 | 1 mVpp to 10 Vpp ≤60MHz |  | 1 mVpp ~ 10 Vpp ≤20MHz 1 mVpp ~ 5 Vpp ≤70MHz 1 mVpp ~ 2Vpp ≤120MHz 1 mVpp ~ 1 Vpp ≤200MHz
精度 | ± 2% of setting ±1 mVpp (at 1 kHz) |  | 设定值的± 1% ±1 mVpp (1 kHz正弦波/接 50Ω负载,>10mVpp , DC偏压设置 0V)
分辨率 | 0.1 mV or 4 digits |  | 0.1 mV 或 4 digits
单位 | Vpp、Vrms、dBm |  | Vpp、Vrms、dBm
平坦度 | ± 1% (0.1dB) ≤100kHz ± 3% (0.3 dB) ≤50MHz ± 15% (1.6 dB) ≤60MHz (sinewave relative to 1 kHz) |  | ±0.1 dB ≤10MHz ±0.2 dB ≤60MHz ±1 dB ≤100MHz ±1.5 dB ≤160MHz ±3 dB ≤200MHz (sinewave relative to 1 kHz/接 50Ω负载 )
偏压
范围 | ±5 Vpk ac +dc (into 50Ω) ±10Vpk ac +dc (Open circuit) |  | ±5 Vpk ac +dc (接50Ω负载) ±10Vpk ac +dc (开路)
精度 | 1% of setting + 5 mV+ 0.5% of amplitude |  | 设定值的1% + 5 mV+ 0.5%振幅 (接50Ω负载 )
Waveform Output
Impedance | 50Ω typical (fixed) > 10MΩ (output disabled) |  | 50Ω typical (fixed) > 10MΩ (output disabled)
Protection | Short-circuit protected Overload relay auto-matically disables main output |  | Short-circuit protected Overload relay auto-matically disables main output
SYNC Output
Level | TTL-compatible into>1kΩ |  | TTL-compatible into>1kΩ
Impedance | 50Ω nominal |  | 50Ω nominal
Rise or Fall Time | ≤18ns |  | ≤18ns
正弦波特性
谐波失真 | –60 dBc DC～200KHz, Ampl＞0.1 Vpp –55 dBc 200KHz～1 MHz, Ampl＞0.1 Vpp –45 dBc 1MHz～10 MHz, Ampl＞0.1 Vpp –35 dBc 10MHz～30 MHz, Ampl＞0.1 Vpp –30dBc 30MHz～200 MHz, Ampl＞0.1 Vpp |  | –60 dBc DC～200KHz, Ampl＞0.1 Vpp –55 dBc 200KHz～1 MHz, Ampl＞0.1 Vpp –45 dBc 1MHz～10 MHz, Ampl＞0.1 Vpp –35 dBc 10MHz～30 MHz, Ampl＞0.1 Vpp –30dBc 30MHz～200 MHz, Ampl＞0.1 Vpp
非谐波杂散 |  |  | 典型值 (0dBmt) <10MHz: ≤-65dBc > 10MHz: ≤-65dBc+6dB/octave
相位噪声 |  |  | 典型值 (0dBm,10KHz offset) 10MHz: ≤-115dBc/Hz
THD |  |  | <0.1%(10Hz - 100KHz), Ampl＞0.1 Vpp
方波特性
上升/下降时间 | ≤15ns at maximum output. (into 50Ωload) |  | ≤6ns 最大输出. (接 50Ω负载)
过激 | < 5% |  | < 5%
不对称 | 1% of period+5 ns |  | 1% 周期+5 ns
可调占空比 | ≤25MHz 0.01% ~ 99.99%, (limited by the current frequency setting) |  | ≤50MHz 0.01% ~ 99.99%, (受当前频率设置的限制)
抖动(rms) | 500pS |  | 500pS
脉冲特性
上升/下降时间 |  |  | ≥6ns
周期 |  |  | 25ns to 1000000s
脉冲宽度 |  |  | ≥10ns
过激 |  |  | <5%
可调占空比 |  |  | _
抖动(rms) |  |  | ≤5MHz: 2ppm+500ps >5MHz: 500ps
斜波特性
线性度 | ＜ 0.1% of peak output |  | ＜ 0.1% 峰值输出
对称性 | 0% to 100%(0.1% Resolution) |  | 0% ~100%(0.1% 分辨率)
AM 调制
载波波形 | Sine, Square, Triangle,ARB |  | 正弦波，方波，三角波，脉冲波，斜波，ARB
调制波形 | Sine, Square, Ramp, Noise, Arb |  | 正弦波，方波，三角波 ，上/下斜波
调制频率 | 2 mHz to 20KHz (Int) DC to 20KHz (Ext) |  | 2 mHz~50KHz (Int) DC ~ 50KHz (Ext)
深度 | 0% to 120.0% |  | 0% ~ 120.0%
信号来源 | Internal / External |  | 内部 / 外部
FM 调制
载波波形 | Sine, Square, Triangle,ARB |  | 正弦波，方波，三角波，斜波
调制波形 | Sine, Square, Ramp, Noise, Arb |  | 正弦波，方波，三角波，上/下斜波
调制频率 | 2 mHz to 20KHz (Int) DC to 20KHz (Ext) |  | 2 mHz ~ 50KHz (Int)；DC ~ 50KHz (Ext)
频率偏移 | DC to 0.5*Max Frequency |  | DC~ 0.5*最大频率
信号来源 | Internal / External |  | 内部 /外部
PM 调制
载波波形 | Sine, Square, Triangle,ARB |  | 正弦波，方波，三角波，斜波
调制波形 | Sine, Square, Ramp, Noise, Arb |  | 正弦波，方波，三角波，上/下斜波
调制频率 | 2 mHz to 20KHz (Int) DC to 20KHz (Ext) |  | 2 mHz ~ 50KHz (Int)；DC ~ 50KHz (Ext)
相位偏移 | 0°~360° |  | 0°~360°
信号来源 | Internal / External |  | 内部/ 外部
PWM 调制
载波波形 | Pulse |  | 脉冲波
调制波形 | Sine, Square, Ramp, Noise, Arb |  | 正弦波，方波，三角波，上/下斜波
调制频率 | 2 mHz to 20KHz (Int) DC to 20KHz (Ext) |  | 2 mHz ~50KHz (Int); DC ~ 50KHz (Ext)
宽度深度 | 0%~100.0% |  | 0%~100.0%
信号来源 | Internal / External |  | 内部/ 外部
SUM 调制
载波波形 | Sine, Square, Triangle,ARB |  | 正弦波，方波，三角波，脉冲波，斜波，噪音
调制波形 | Sine, Square, Ramp, Noise, Arb |  | 正弦波，方波，三角波，上/下斜波
调制频率 | 2 mHz to 20KHz (Int) DC to 20KHz (Ext) |  | 2 mHz ~ 50KHz (Int); DC~ 50KHz (Ext)
宽度深度 | 0%~100.0% |  | 0%~100.0%
信号来源 | Internal / External |  | 内部 / 外部
SWEEP
波形 | Sine, Square, Triangle,ARB |  | 正弦波，方波，三角波，斜波
类型 | Linear or Logarithmic |  | 线性或对数
起始/终止频率 | 1uHz to Max Frequency |  | 1uHz ~最大频率
扫描时间 | 1 ms to 500 s |  | 1 ms ~ 500 s
扫描方向 | Up and Down |  | 上或下
信号来源 | Internal / External/Manual |  | 内部 / 外部/手动
BURST
波形 | Sine, Square, Triangle,ARB |  | 正弦波，方波，三角波，斜波，ARB
频率 | 1uHz~100MHz |  | 1uHz~100MHz
脉冲计数 | 1 to 1000000 cycles,or Infinite,Gate |  | 1 ~ 1000000 循环或无限,门控
起始/终止相位 | 0° to +360.0° |  | 0° ~ +360.0°
内部周期 | 1 ms to 500 s |  | 1 ms ~ 500 s
门控来源 | External Trigger |  | 外部触发
触发来源 | Single, External, or Internal Rate |  | 单词，外部，内部
触发延迟(N-Cycle, Infinite) | 0 ns to 100s |  | 0 ns ~ 100s
FSK
载波波形 | Sine, Square, Triangle,ARB |  | 正弦波，方波，三角波，脉冲波，斜波
调制波形 | 50% duty cycle square |  | 50% 方波占空比
内部频率 | 2 mHz to 1 MHz |  | 2 mHz ~ 1 MHz
调频范围 | 1uHz to Max Frequency |  | 1uHz ~最大频率
信号来源 | Internal / External |  | 内部 / 外部
ASK
载波波形 | _ |  | 正弦波，方波，三角波，脉冲波，斜波
调制波形 | _ |  | 50% 方波占空比
内部频率 | _ |  | 2 mHz~1 MHz
振幅范围 | _ |  | 1mVpp~ 10Vpp
信号来源 | _ |  | 内部/ 外部
PSK
载波波形 | _ |  | 正弦波，方波，三角波，脉冲波，斜波
调制波形 | _ |  | 50% 方波占空比
内部频率 | _ |  | 2 mHz ~ 1 MHz
相位范围 | _ |  | 0°~360°
信号来源 | _ |  | 内部/外部
OSK
Carrier Waveforms | _ |  | _
Oscilation Time | _ |  | _
Internal Rate | _ |  | _
Phase Range | _ |  | _
Source | _ |  | _
其他调制 |  |  | _
频率计数器
范围 | 5Hz to 150MHz |  | 5Hz~ 150MHz
分辨率 | 8 digits/s |  | 8 位/s
灵敏度 | 35mVrms-30Vrms(5Hz to 150MHz) |  | 35mVrms-30Vrms(5Hz ~ 150MHz)
参考输出
输出电压 |  |  | 3.3 Vp-p 方波
输出阻抗 |  |  | 50Ω, AC 耦合
输出频率 |  |  | 26.8436MHz
参考输入
输入电压 |  |  | 0.5Vp-p ~ 5Vp-p
输入阻抗 |  |  | 1kΩ, 不平衡, AC 耦合
输入频率 |  |  | 26.8436MHz ± 10Hz
波形 |  |  | 正弦波或方波 (50±5% duty)
外部调制输入
类型 |  |  | AM, FM, PM,PWM, SUM
电压范围 |  |  | ± 5V满量程
输入阻抗 |  |  | 10kΩ
频率 |  |  | DC - 50kHz
外部触发输入
类型 |  |  | FSK, 丛发, 扫描
输入电平 |  |  | TTL兼容
斜度 |  |  | 上升或下降 (可选)
脉冲宽度 |  |  | >100ns
输入频率 |  |  | DC - 1MHz
触发输出
类型 |  |  | 丛发,扫描
输入电平 |  |  | TTL 兼容
坡度 |  |  | 上升或下降 (可选)
脉冲宽度 |  |  | >100ns
脉冲发生器 |  |  | Y
保存/调取 | 10 Groups of Setting Memories |  | 10组设定存储
接口 | USB Devies,LAN,USB HOST |  | USB Devies,LAN,USB HOST
显示 | 4.3 TFT |  | 4.3 TFT
一般规格
电源 | AC100～240V , 50～60Hz |  | AC100～240V , 50～60Hz
消耗功率 | 30W |  | 35W
操作环境 | Temperature to satisfy the specification : 18 ~ 28∘C Operating temperature : 0 ~ 40∘C Relative Humidity: ≤ 80%, 0 ~ 40°C ≤ 70%, 35 ~ 40°C Installation category： CAT Ⅱ |  | 符合规格的温度 : 18 ~ 28∘C 操作温度 : 0 ~ 40∘C 相对湿度: ≤ 80%, 0 ~ 40°C; ≤ 70%, 35 ~ 40°C 安装类别： CAT Ⅱ
工作高度 | 2000 meters |  | 2000 米
存储温度 | -10 ~ 70∘C,Humidity: ≤70% |  | -10 ~ 70∘C,湿度: ≤70%
尺寸 (WxHxD) | 266(W)×107(H)×293(D) mm |  | 266(W)×107(H)×293(D) mm
重量 | Approx. 2.5 kg |  | 约2.5 kg
配件 | GTL-110× 2 Instruction Manual×1 Power cord×1 |  | GTL-110× 2, 使用说明书×1, 电源线×1