## Sheet1
规格
| GPD-2303S |  | GPD-3303S |  |  | GPD-4303S |  |  |  | GPD-3303D
输出
通道 | CH1 | CH2 | CH1 | CH2 | CH3 | CH1 | CH2 | CH3 | CH4 | CH1 | CH2 | CH3
电压 | 0~30V | 0~30V | 0~30V | 0~30V | 2.5/3.3/5.0V | 0~30V | 0~30V | 0~5V或5.001V~10V | 0~5V | 0~30V | 0~30V | 2.5/3.3/5.0V
电流 | 0~3A | 0~3A | 0~3A | 0~3A | 0~3A | 0~3A | 0~3A | 0~3A或0~1A | 0~1A | 0~3A | 0~3A | 0~3A
定电压模式
变动率 | CH1: 电压变动率≤0.01% + 3mV；负载变动率≤0.01% + 3mV (额定电流≤3A) ≤0.02% + 5mV (额定电流＞3A)
涟波&噪声 | CH1: ≤1mVrms (5Hz~1MHz)
恢复时间 | CH1: ≤100uS (负载改变50%，最小负载0.5A)
温度系数 | CH1: ≤300ppm/℃
输出范围 | CH1: 0~额定电压，持续可调
定电流模式
变动率 | CH1: 电压变动率≤0.2% + 3mA；负载变动率≤0.2% + 3mA
涟波电流 | CH1: ≤3mArms
输出范围 | CH1: 0~额定电流，持续可调
追踪模式
并联变动率 | CH1: 电压变动率≤0.01% + 3mV；负载变动率≤0.01% + 3mV (额定电流≤3A) ≤0.02% + 5mV (额定电流＞3A) ； ≤0.02% + 5mV (额定电流＞3A)
串联变动率 | CH1: 电压变动率≤0.01% + 5mV；负载变动率≤300mV；追踪误差≤0.5%±10mV (10~30V 空载) 接入负载≤300mV) ≤0.5%±30mV (0~9.99V 空载)接入负载≤300mV)
追踪误差 | CH1: ≤0.5%±10mV; CH1: ≤0.5%±50mV
表头
显示 | CH1: 电压：4 3/4位0.4’’ LED显示；电流：3 3/4位0.4’’ LED显示; CH1: 电压：2 3/4位0.4’’ LED显示；电流：2 3/4位0.4’’ LED显示
分辨率 | CH1: 电压：1mV；电流：1mA; CH1: 电压：100mV；电流：10mA
编程精确度(25±5℃) | CH1: 电压：±(0.03%的读数+ 10位)；电流：±(0.3%的读数+ 10位); CH1: 电压：±(0.5%的读数+ 2位)；电流：±( 0.5%的读数+ 2位)
读值精确度(25±5℃) | CH1: 电压：±(0.03%的读数+ 10位)；电流：±(0.3%的读数+ 10位); CH1: 电压：±(0.5%的读数+ 2位)；电流：±( 0.5%的读数+ 2位)
CH3规格
输出电压 | CH1: —; CH1: (2.5V/3.3V/5V)±8%; CH1: 0~5V/5~10V; CH1: (2.5V/3.3V/5V)±8%
输出电流 | CH1: 3A; CH1: 0~3A/0~1A; CH1: 3A
变动率(25±5℃) | CH1: 电压变动率≤0.01% + 3mV；负载变动率≤0.01% + 3mV; CH1: 电压变动率≤0.01% + 3mV；负载变动率≤0.01% + 3mV; CH1: 电压变动率≤0.01% + 3mV；负载变动率≤0.01% + 3mV
涟波&噪声 | CH1: ≤1mVrms (5Hz~1MHz); CH1: ≤2mVrms (5Hz~1MHz); CH1: ≤1mVrms (5Hz~1MHz)
锁键功能
有
保存/调取
4组
电源
AC 100V/120V/220V/230V±10%，50/60Hz
尺寸&重量
210(W)×130(H)×265(D) mm；约7kg