## Sheet1
规格
型号 | PSP-603 | PSP-405 | PSP-2010
输出
电压 | 0~60V | 0~40V | 0~20V
电流 | 0~3.5A | 0~5A | 0~10A
电压调节率
负载 | < 10mV
电源 | < 0.05%
电流调节率
负载 | < 5mA
电源 | < 0.05%
涟波
电压 (mVrms) | < 20mV
电流(mArms) | < 10mA
分辨率
电压 | 20mV | 10mV | 10mV
电流 | 2mA | 2mA | 5mA
编程精度
电压 | ± 0.05% 的度数 ± 4位 | ± 0.05% 的度数 ± 3位 | ± 0.05% 的度数 ± 3位
电流 | ± 0.1% 的度数 + 5位 | ± 0.1% 的度数 + 5位 | ± 0.3% 的度数 + 10位
读值分辨率(表头)
电压 | 同分辨率
电流 | 同分辨率
读值精确度(表头)
电压 | 同设定准确度
电流 | 同设定准确度
保护
OVL/OCL/OPL/OTP | YES
输出 ON/OFF 控制
YES
显示屏
LCD
标准接口
RS-232C
使用电源
AC 1150V/230V±15%, 50/60Hz
尺寸及重量
225(宽) x 100(高) x 305(长) 公厘；约4公斤