## Sheet1
规格
|  | GPP-4323 |  |  |  | GPP-3323 |  |  | GPP-2323 |  | GPP-1326
输出模式 | 通道 | CH1 | CH2 | CH3 | CH4 | CH1 | CH2 | CH3 | CH1 | CH2 | CH1
| 电压 | 0~32V | 0~32V | 0~5V | 0~15V | 0~32V | 0~32V | 1.8/2.5/3.3/5.0V | 0~32V | 0~32V | 0~32V
| 电流 | 0~3A | 0~3A | 0~1A | 0~1A | 0~3A | 0~3A | 5A | 0~3A | 0~3A | 0~6A
| Tracking 串联电压 | 0~64V |  | ---- |  | 0~64V |  | ---- | 0~64V |  | ----
| Tracking 并联电流 | 0~6A |  |  |  | 0~6A |  |  | 0~6A
恒压操作 | 线性调整率 | ≤0.01%+3mV
| 负载调整率 | ≦0.01%+3mV(rating current≤3A)≦0.02%+5mV(rating current > 3A)
| 纹波 & 噪声(5Hz - 1MHz) | ≤350μVrms/2mVpp |  | ≤1mVrms |  | ≤350μVrms/2mVpp |  | ≤2mVrms | ≤350μVrms/2mVpp |  | ≤500μVrms/6mVpp
| 恢复时间 | ≦50μs |  |  |  | ≤50μs |  |  | ≤50μs |  | ≤100μs
恒流操作 | 线性调整率 | ≦0.2%+3mA
| 负载调整率 | ≦0.2%+3mA
| 纹波 & 噪声 | ≦2mArms |  |  |  | ≤2mArms |  |  | ≤2mArms |  | ≤4mArms
编程分辨率 | 编程电压分辨率 | 1mV |  |  |  | 1mV |  | - | 1mV |  | 1mV
| 编程电流分辨率 | 0.1mA |  |  |  | 0.1mA |  | - | 0.1mA |  | 0.2mA
Tracking操作(CH1,CH2) | Tracking 误差 | 主机≦0.1%+10mV of Master(0~32V) ，空载 ，带载加载调节≦100mV)
| 并联调整率 | 线性: ≦0.01%+3mV负载:≦0.01%+3mV(额定电流≦3A) ≦0.02%+5mV(额定电流＞3A)
| 串联调整率 | 线性: ≦0.01%+5mV负载:≦100mV
| 纹波 & 噪声(5Hz - 1MHz) | ≤1mVrms
CH3 Operation for (3323) | 输出电压 | 1.8V/2.5V/3.3V/5.0V, ±5%
| 输出电流 | 5A
| 线性调整率 | ≦3mV
| 负载调整率 | ≦5mV
| 纹波 & 噪声 | 2mVrms(5Hz~1MHz)
| 瞬态恢复时间 | 100us
| USB 端口输出 | 1.8V/2.5V/3.3V/5.0V, ±0.35V, 3A
Meter | 电压分辨率 | 0.1mV |  |  |  | 0.1mV |  | - | 0.1mV |  | 0.1mV
| 电流分辨率 | ≤±(0.03% + 10mV)≤±(0.30% + 10mA) |  |  |  | ≤±(0.03% + 10mV)≤±(0.30% + 10mA) |  |  | ≤±(0.03% + 10mV)≤±(0.30% + 10mA) |  | ≤±(0.03% + 10mV)≤±(0.30% + 10mA)
| 设置/回读 精度 | ≤±(0.03% + 10mV)≤±(0.30% + 10mA) |  |  |  | ≤±(0.03% + 10mV)≤±(0.30% + 10mA) |  |  | ≤±(0.03% + 10mV)≤±(0.30% + 10mA) |  | ≤±(0.03% + 10mV)≤±(0.30% + 10mA)
DC 负载特性 | 通道 | 2 |  | - |  | 2 |  | - | 2 |  | 1
| 显示功率 | 50.00W |  |  |  | 50.00W |  |  | 50.00W |  | 100.00W
| 显示电压 | 0~33.00V |  |  |  | 0~33.00V |  |  | 0~33.00V |  | 0~33.00V
| 显示电流 | 0~3.200A |  |  |  | 0~3.200A |  |  | 0~3.200A |  | 0~ 6.200A
| CV 模式范围 | 1.500V ~ 33.00V |  |  |  | 1.500V ~ 33.00V |  |  | 1.500V ~ 33.00V |  | 1.500V~33.00V
| 分辨率 | 10mV |  |  |  | 10mV |  |  | 10mV |  | 10mV
| 设置精度 | ≦0.1%+30mV |  |  |  | ≦0.1%+30mV |  |  | ≦0.1%+30mV |  | ≦0.1%+30mV
| 回读精度 | ≦0.1%+30mV |  |  |  | ≦0.1%+30mV |  |  | ≦0.1%+30mV |  | ≦0.1%+30mV
| CC 模式范围 | 0 ~ 3.200A |  |  |  | 0 ~ 3.200A |  |  | 0 ~ 3.200A |  | 0~ 6.200A
| 分辨率 | 1mA |  |  |  | 1mA |  |  | 1mA |  | 1mA
| 设置精度 | ≦0.3%+10mA |  |  |  | ≦0.3%+10mA |  |  | ≦0.3%+10mA |  | ≦0.3%+10mA
| 回读精度 | ≦0.3%+10mA |  |  |  | ≦0.3%+10mA |  |  | ≦0.3%+10mA |  | ≦0.3%+10mA
| CR 模式范围 | 1 ~ 1K ohm |  |  |  | 1 ~ 1K ohm |  |  | 1 ~ 1K ohm |  | 1 ~ 1K ohm
| 分辨率 | 1 ohm |  |  |  | 1 ohm |  |  | 1 ohm |  | 1 ohm
| 设置精度 | ≦0.3%+1 ohm(Voltage≧ |  |  |  | ≦0.3%+1 ohm(Voltage≧ |  |  | ≦0.3%+1 ohm(Voltage≧ |  | ≦0.3%+1 ohm(Voltage≧
| 回读精度 | 0.1V, and current≧0.1A) |  |  |  | 0.1V, and current≧0.1A) |  |  | 0.1V, and current≧0.1A) |  | 0.1V, and current≧0.1A)
隔离 | 机架和端子 | ≥20MΩ (DC 500V)
| 机架和 AC电源线 | ≥30MΩ (DC 500V)
环境条件 | 操作温度 | 0~40℃
| 存储温度 | -10~70℃
| 操作湿度 | ≦80% RH
| 存储湿度 | ≦70% RH
其他 | 电源 | AC100V/120V/220V±10%; 230V(+10%~-6%); 50/60Hz
| 尺寸 & 重量 | 213(W)x 145(H) x 312(D) mm ; 约7.5kg