## Sheet1
额定输出电压 | 0~32V
可设定电压 | 0~33V
额定输出电流 | 0~6A
可设定电流 | 0~6.3A
输出功率 | 192W
负载调节率 | 电压：<0.1%+5mV
电流：<0.2%+3mA
电源调节率 | 电压：<0.01%+5mV
电流：<0.2%+3mA
设置分辨率 | 电压：10mV
电流：1mA
回读分辨率 | 电压：10mV
电流：1mA
设置精确度 | 电压：<0.1%+1 digit
(23°C±5°C) | 电流：<0.2%+3mA
回读精确度 | 电压：<0.1%+1 digit
(23°C±5°C) | 电流：<0.2%+3 digits
纹波及噪声 | 电压：≤8mVrms
(20Hz~20MHz) | 电流：≤5mArms
温度系数 | 电压：≤300ppm/°C
电流：≤300ppm/°C
显示类型 | LED数码管显示
工作条件 | 温度0°C ~40°C 相对湿度 < 80%
储存条件 | 温度-15°C ~70°C 相对湿度 < 80%
散热方式 | 风冷
电源电压 | AC 220V±10%
频率 | 50Hz
尺寸(W x H x D) | 80mm(宽) x 135mm(高) x 239mm(长)
重量 | 1.9kg
环境温度 | 25°C±5°C