## Sheet1
规格
| GSB-01 | GSB-02
高压额定值
| 5kVac/6kVdc | 5kVac/6kVdc
大电流额定值
| ---- | 40Aac
H.V.通道数
| 8CH | 6CH
G.B通道数
| ---- | 2CH
最大扫描盒数
4 (32CH Max)
接口
RS-232C，连接测试仪或扫描盒
电源
AC 100~240V±10%，50/60Hz
尺寸&重量
GSB-01：330(W)×101(H)×399(D)mm;GSB-02：330(W)×101(H)×413(D)mm;约5.5kg