## Sheet1
规格
频率
频率
范围 | 9 kHz to 3 GHz
设定分辨率 | 1 Hz
频率参考源
准确度 | ±[(最后调校周期x老化率) +温度的稳定度+电压供给的稳定度
老化率 | ±1 ppm max. | 调校后经过1年时间
温度的稳定度 | ±0.025 ppm | 0 to 50 °C
电压供给的稳定度 | ±0.02 ppm
频率读值稳定度
开始、停止、中心、标记 | ±(频率显示值 x 频率参考源的准确度 + 10% x 解析带宽 + 频率分辨率1)
扫描点数 | 最多601，最少6
标记计数器
分辨率 | 1 Hz, 10 Hz, 100 Hz, 1 kHz
准确度 | ±(频率显示值 x 频率参考源的准确度 + 计频器的分辨率) | RBW/Span >=0.02 ;Mkr level to DNL>30 dB
频距
范围 | 0 Hz (zero span), 100 Hz to 3 GHz
分辨率 | 1 Hz
准确度 | ±频率分辨率 | RBW : 自动
相位噪声
距离载波信号的偏移量 |  | Fc =1 GHz; RBW = 1 kHz, VBW = 10 Hz; Average ≥ 40
10 kHz | <-88 dBc/Hz | 典型值
100 kHz | <-95 dBc/Hz | 典型值
1 MHz | <-113 dBc/Hz | 典型值
解析带宽滤波器
滤波器带宽 | 1Hz 至1MHz，採1-3-10 的順序 | -3dB 带宽
| 200 Hz, 9 kHz, 120 kHz, 1MHz | -6dB 带宽
准确度 | ± 8%, RBW = 1MHz | 标示值
| ± 5%, RBW < 1MHz | 标示值
形状系数 | < 4.5:1 | 典型的带宽比率：-60dB:-3dB
视讯带宽滤波器
滤波器带宽 | 1 Hz 到 1 MHz 采 1-3-10 顺序 | -3dB 带宽
振幅
量测范围 | 100 kHz to 1 MHz | 由显示平均噪声位准（DANL）到+18dBm
| 1 MHz to 10 MHz | 由显示平均噪声位准（DANL）到+21dBm
| 10 MHz to 3 GHz | 由显示平均噪声位准（DANL）到+30dBm
衰减器
输入衰减器范围 | 0 到50 dB，能以1 dB 为单位进行调整 | 自动或者手动设定
最大安全输入位准
平均的连续功率 | ≤ +33 dBm | 输入衰减器的设定≥10 dB
直流电压 | ± 50 V
1dB增益压缩
输入混波器端的总功率 | > 0 dBm | 典型值；fc ≥50 MHz；关闭前级放大器
前级放大器端的总功率 | > -22 dBm | 典型值；fc ≥50 MHz；开启前级放大器
混波器的功率位准（dBm）＝输入功率（dBm）－输入衰减量（dB）
显示平均噪声位准 (DANL)
关闭前级放大器(Preamp off) | RF衰减量0 dB；RF输入端连接50奥姆负载; RBW 10 Hz；VBW 10 Hz；频距500Hz ; 参考位准-60 dBm; 轨迹平均≥ 40次
9 kHz to 100 kHz | < -93 dBm | 标示值
100 kHz to 1 MHz | < -90 dBm - 3 x (f/100 kHz) dB
1 MHz to 2.7 GHz | < -122 dBm
2.7 GHz to 3 GHz | < -116 dBm
Preamp on | RF衰减量0 dB；RF输入端连接50奥姆负载; RBW 10 Hz；VBW 10 Hz；频距500Hz ; 参考位准-60 dBm; 轨迹平均≥ 40次
100 kHz to 1 MHz | < -108 dBm - 3 x (f/100 kHz) dB | 标示值
1 MHz to 10 MHz | < -142 dBm
10 MHz to 3 GHz | < -142 dBm + 3 x (f/1 GHz) dB
位准显示范围
刻度 | 对数, 线性
单位 | dBm, dBmV, dBuV, V, W
标记位准读值 | 0.01 dB | 对数刻度
| 0.01 % of reference level | 线性刻度
位准显示模式 | 轨迹, Topographic, Spectrogram | 单一/分割窗口
轨迹数量 | 4
检波器 | 正峰值、负峰值、取样、一般及RMS(非视频) | 可在不同轨迹下分别设定
轨迹功能 | 清除/写入；最高值/最低保持；检视轨迹；空白；平均运算
绝对振幅精度
基准参数 | 中心频率160MHz, 10kHz RBW, 1kHz VBW, 频距100kHz, 对数单位, 1dB/每格, 峰值侦测模式, 温度20~30 ℃, 信号 0dBm
关闭前级放大器 | ± 0.3 dB | 参考位准 0dBm, 衰减量10dB
开启前级放大器 | ± 0.4 dB | 参考位准 -30dBm, 衰减量0dB
频率响应
关闭前级放大器 | 衰减量10 dB，参考频率：160 MHz，20到30度C
100 kHz to 2.0 GHz | ± 0.5 dB
2GHz to 3 GHz | ± 0.7 dB
开启前级放大器 | 衰减量0 dB，参考频率：160 MHz，20到30度C
1 MHz to 2 GHz | ± 0.6 dB
2 GHz to 3GHz | ± 0.8 dB
输入衰减切换不确定度
衰减器设定 | 0 到50 dB，以1 dB 为单位进行调整
不确定度 | ± 0.25 dB | 参考点：160MHz, 10dB 衰减量
解析带宽滤波器切换不确定度
1 Hz to 1 MHz | ± 0.25 dB | 参考点：10kHz RBW
位准量测不确定度
整体振幅准确度 | ± 1.5 dB | 20到30度C, 频率>1MHz, 信号输入0至-50dBm, 参考位准0至-50dBm, 输入衰减量10dB, RBW 1kHz, VBW 1kHz, 信号校正后, 前级放大器关闭
| ± 0.5 dB | 典型值
旁生噪声响应
二次谐波失真 |  | 关闭前级放大器；信号输入位准：-30 dBm, 0dB衰减量
| +35 dBm | 典型值; 10 MHz < fc < 775 MHz
| +60 dBm | 典型值; 775 MHz ≤ fc < 1.5 GHz
三阶交互调变 |  | 关闭前级放大器；信号输入位准：-30 dBm, 0dB衰减量
| > 1dBm | 300 MHz to 3 GHz
与输入端相关的旁生噪声 | < -60 dBc | 输入信号-30 dBm,衰减量为0 dB, 20到30度C
残留响应 (内在的) | <-90 dBm | 输入端连接50奥姆负载；RF 衰减量为0 dB；关闭前级放大器
扫频
扫频时间
范围 | 204us to 1000 s；50 us to 1000 s | 频距>0Hz；频距等于0Hz, 最小时间分辨率10us
扫频模式 | 连续, 单次
触发源 | 自由撷取；影像信号；外部信号
触发斜率 | 正或负的信号缘
前置放大器
频率范围 | 1 MHz to 3 GHz
增益 | 18 dB | 标示值, 标准机器已内建
正面板输入/输出
RF输入
接头类型 | N型母座
阻抗值 | 50奥姆, 标示值
VSWR | <1.6 :1 | 300kHz 到3GHz, 输入衰减≥ 10 dB
外部供应电源
接头类型 | SMB公座
电压/电流 | 最大 +7Vdc, 500mA | 含短路保护
USB主控端
接头类型 | A型接头
通讯协议 | 版本2.0 | 支援全速/高速/低速
Micro SD插槽
通讯协议 | SD 1.1版
支援卡别 | MicroSD, MicroSDHC | 最大至32GB可使用
背面板输入/输出
参考输出
接头类型 | BNC 母座
输出频率 | 10 MHz | 标示值
输出振幅 | 3.3V CMOS
输出阻抗 | 50 奥姆
参考输入
接头类型 | BNC 母座
输入参考频率 | 10 MHz
输入振幅 | -5 dBm至 +10 dBm
频率锁定范围 | 在±5ppm的输入参考频率至内
警示输出
接头类型 | BNC母座, | 开集电极控制
触发输入/门闸扫描输入
接头类型 | BNC母座
输入振幅 | 3.3V CMOS
切换 | 自动切换
LAN (TCP/IP)界面
接头类型 | RJ-45
标准 | 10Base-T; 100Base-Tx; Auto-MDIX
USB被控端
接头类型 | B型接头 | 仅适合远程控制, 支持USBTMC
通讯协议 | 版本2.0 | 支援全速/高速
中频输出
接头类型 | SMA 母座
阻抗 | 50奥姆 | 标示值
中频频率 | 886 MHz | 标示值
输出准位 | -25 dBm | 10dB衰减量, RF输入：0dBm @1GHz
耳机输出
接头类型 | 3.5mm立体声插槽, 有线单声道操作
屏幕输出
接头类型 | DVI-I接头(整合模拟及数字), 单一链接, 使用转换器可兼容于VGA或HDMI标准
RS-232界面
接头类型 | D-sub 9-pin 母座 | Tx,Rx,RTS,CTS
GPIB界面 (选配)
接头类型 | IEEE-488 总线接头
AC电源输入
电源供应 | AC 100 V to 240 V, 50 / 60 Hz自动档位选择
电池模块(选配)
电池模块 | 6 cells, 可充电式锂电池, 3S2P | 符合UN38.3规范
电压 | 直流11.1V
容量 | 5200 mAh / 56Wh
一般规格
内部数据储存量 | 内建16MB
功率消耗 | <65 W
暖机时间 | < 30 分钟
温度范围 | +5 °C to +45 °C | 操作范围
| -20 °C to + 70 °C | 储存范围
尺寸 &重量 | 210 x 350 x 100 (mm)8.3 x 13.8 x 3.9 (in)&4.5 kg (9.9 lb) | 概约包括全部选配(基本+信号追踪器+GPIB接口+电池模块)
追踪产生器(选配)
输出频率范围 | 100 kHz to 3 GHz
输出功率位准范围 | -50 dBm至0 dBm，以0.5 dB为单位进行调整
绝对准确度 | ± 0.5 dB | 参考点：160MHz, -10dBm, 10dB衰减量, 20到30度C
输出平坦度 | 参考点 160MHz, -10dBm
| 100 kHz to 2 GHz | ± 1.5 dB
| 2 GHz to 3 GHz | ± 2 dB
输出位准切换不准确度 | ± 0.8 dB | Referenced to -10 dBm
谐波 | < -30 dBc | 典型值, 输出准位-10dBm
反向电压 | 最大+30dBm
接头类型 | N型母座
阻抗 | 50奥姆 | 标示值
输出VSRW | < 1.6:1 | 300 kHz 到3 GHz，输入衰减器：≥12 dB