## Sheet1
规格
输出范围
CH1/CH2独立 | 0 ~ 30V / 0 ~ 6A ; 0 ~ 60V / 0 ~ 3A
CH1/CH2 串联 | 0 ~ 60V / 0 ~ 6A ; 0 ~ 120V / 0 ~ 3A
CH1/CH2并联 | 0 ~ 30V / 0 ~ 12A ; 0 ~ 60V / 0 ~ 6A
CH3 | 0.1 ~ 5V / 3A
电压
电源变动率 | ≤0.01% + 3mV
负载变动率 | ≤0.01% + 5mV (额定电流 ≤6A)≤0.01% + 8mV (额定电流 ≤12A)
涟波 & 噪声 | ≤5mVrms (5Hz ~ 1MHz );≤ 50mVpp (20Hz ~ 20MHz)
恢复时间 | ≤100 s(负载改变50% , 最小负载0.5A)
电流
电源变动率 | ≤0.2% + 3mA
负载变动率 | ≤0.2% + 3mA
涟波 & 噪声 | ≤3mArms
追踪功能
追踪错误 | ≤0.5% + 10mV of master
串联变动率 | ≤300mV
涟波 & 噪声 | ≤10mVrms (5Hz ~ 1MHz);≤100mVpp (20Hz ~ 20MHz)
输出开关响应时间
电压上升(10% ~ 90%) | ≤100ms ( ≤ 95% 额定负载)
电压下降90% ~ 10%) | ≤100ms ( ≥ 10% 额定负载)
OVP
精度 | ± (读值的0.5%+ 0.5V)
显示
类型 | 3 1/2 位 0.5" LED 显示
精度 | ± (读值的0.5% + 2 位)
解析度 | 100mV/10mA
绝缘
底座与接线端口 | 100M 以上 (DC 1000V)
底座与交流电线 | 100M 以上 (DC 1000V)
温度效应
电压 | ≤ 100ppm/ C + 3mV
电流 | ≤ 150ppm/ C + 3mA
远程控制
输出On/Off
输出开关
≤50dB
操作环境
周围环境 0 ~ 40℃ ; 相对湿度 ≤ 80%
存储环境
周围环境-10 ~ 70℃ ; 相对湿度≤70%
电源
AC 115V/230V ±15%, 50/60Hz
尺寸 & 重量
255 (W) x 145 (H) x 265 (D) mm ; 约6kg