## Sheet1
规格
机种 | PPH-1503D/1506D/1510D
额定输出
通道 | CH1 | CH2
电压 | 0 ~ 15V | 0 ~ 12V
电流 | 0 ~ 5A (0~9V)；0 ~ 3A (9~15V)；0~10A(0~4.5V,Rear,PPH-15010D) | 0 ~ 1.5A(1503D)；0~3A(PPH-1506D/PPH-1510D)
功率 | 45W | 18W(1503D)36W(PPH-1506D/PPH-1510D)
输出电压上升时间 | 0.20ms(10% ~ 90% ON)me
输出电压下降时间 | 0.30ms(90% ~ 10% OFF)
稳定度
电压 | 0.01%+3.0mV
电流 | NA
调节率(CV)
负载 | 0.01%+2mV
电源 | 0.5mV
调节率(CC)
负载 | 0.01%+1mA
电源 | 0.5mA
涟波&噪声
CV p-p (20Hz - 20MHz) | 8mV | 8mV
CV rms(0 - 1MHz) | 3mV | 3mV
CC rms | NA | NA
程控精度
电压 | ±0.05%+10mV | ±0.05%+10mV
电流( 1.5A or 5A) | ±0.16%+5mA | ±0.16%+5mA(5A/3A/1.5A)
电流( 500mA) | ±0.16%+0.5mA | NA
电流( 5mA ) | ±0.16%+5uA
回读精度
电压 | ±0.05%+3mV | 0.03%+3mV
电流( 1.5A & 5A) | 0.2%+400uA | 0.2%+400uA
电流( 500mA) | 0.2%+100uA | NA
电流( 5mA ) | 0.2%+1uA | 0.2%+1uA
响应时间
瞬态回复时间 | 1000%负载变动< 40uS (<100mV,Rear)< 50uS(<100mV,Front)< 80uS (<20mV）
程控分辨率
电压 | 2.5mV
电流 | 0.5mA(范围: 1.5A & 5A) | 0.5mA(范围: 1.5A )
电流 | 0.05mA( 500mA) | NA
电流 | 0.5uA( 5mA )
回读分辨率
电压 | 1mV
电流 | 0.1mA ( 5A范围) | 0.1mA(范围: 1.5A )
电流 | 0.01mA( 500mA范围) | NA
电流 | 0.1uA( 5mA 范围) | 0.1uA(范围: 5mA )
保护功能
OVP精度 | CH1:50mV | CH2:50mV
DVM
直流回读精度 ( 23℃± 5℃) | NA | 0.05%+3mV
回读分辨率 |  | 1mV
输入电压范围 |  | 0 ~ 20VDC
最大输入电压 |  | -3V, +22V
输入阻抗&电容 |  | 20MΩ
程控输出阻抗
范围 | 1 mΩ to +1 Ω
程控精度 | 0.5% + 10 mΩ
分辨率 | 1mΩ
脉波电流量测
触发准位 | 5mA ~ 5A, 5mA/step | 5mA ~ 1.5A, 5mA/step
HIGH TIME/LOW TIME/AVERAGE TIME | 33.3us to 833ms, 33.3us/step
触发延迟 | 0 ~ 100ms,10us/steps
频均读值 | 1 ~ 100
长积分脉冲 TIMEOUT | 1S ~ 63S
长积分量测时间 | 850ms(60Hz)/840ms(50Hz) ~ 60s,or AUTO； time 16.7ms/steps(60Hz), 20ms/steps(50Hz)
长积分触发模式 | Rising, Falling, Neither
其他
输出端子 | 前/后面板 | 后面板
DVM输入 | NA | 前面板
RELAY CONTROL CONNECTOR | 150mA/15V ，100mA/5(inter power)
工作温度 | 0 ~ 40°C
工作湿度 | ≤ 80%
储存温度 | -20˚C ~ 70˚C
储存湿度 | < 80%
PC程控界面
标准 | GPIB / USB / LAN
电流汲取能力
电流汲取率 | CH1:0~4V:3.5A；4~15V:3.5A-(0.25A/V)*(Vset-4V) | CH2:0~5V:2A(PPH-1503D)；3A(PPH-1506D/1510D)5~12V:2A-(0.1A/V)*(Vset-5V),PPH-1503D3A-(0.25A/V)*(Vset-5V),PPH-1506D/1510D
记忆
储存/叫回 | 5组
电源
输入功率 | 90-264VAC ; 50/60Hz
消耗功率 | 160W(PPH-1503D)
180W(PPH-1506D)
210W(PPH-1510D)
尺寸&重量
尺寸 | 222(W) x 86(H) x 363(D) mm
重量 | Approx 4.5Kg