## Sheet1
GSP-730规格
频率规格
频率范围 | 设置范围 | 150kHz~3GHz
中心频率 | 设置分辨率 | 0.1MHz
| 精确度 | ±50kHz(展频 : 0.3GHz~2.6GHz, 20 ±5°C)
频距 | 设置范围 | 零展频，1MHz~3GHz
| 设定分辨率 | 1kHz
| 精确度 | ≤±3%(展频 : 0.3GHz~2.6GHz, 20 ±5°C)
频率分辨率 | 设置范围 | 30KHz, 100KHz, 300KHz, 1MHz, 标称-3dB带宽
相位噪声 | 载波偏移处 | fc=1GHz,RBW : 30kHz, 扫描时间: 1.5s, 展频 :1MHz
| 500kHz | -85dBc / Hz 典型值
固有噪声 | 小于-45dBc @-40dBm输入（典型值：小于-50dbc）
振幅
参考电平 | 输入范围 | +20~-40dBm
显示范围 | 单位 | dBm, dBV, dBµV
| 格距 | 每一格10,5,2,1dB
平均噪声电平 | 参考值 | Span=1MHz,RBW=30kHz
| 中心频率=100MHz | ≤ -100dBm typical
振幅稳定度 | 80~300MHz | ≤±6.0dB
| 300MHZ~2.6GHZ | ≤±3.0dB
| 2.6GHZ~3.0GHZ | ≤±6.0dB
振幅准确率 | 中心频率=1GHz，频据=5MHZ，参考标准=0dBm,输入信号=-10dBm
| 准确率 | ≤±2dB
扫描
扫描时间 | 范围 | 300ms~8.4s, 自动(不可调)
| 精确度 | ±2% (展频: 全展频)
前面板输入/输出
RF输入埠 | 接头类型 | N型母座
| 输入阻抗 | 50Ω, 标称
| VSWR | <2.0在输入衰减≥10db
| 最大安全输入电平 | +30dBm (CW平均功率), 25VDC
USB HOST | 接头类型 | A型接头，支援USB随身碟
常规 | 通讯协定 | 版本2.0，支援全速
后面板/输入/输出
USB Device | 接头类型 | B型接头，支援远程遥控
| 通讯协定 | 版本2.0，支援全速
| 储存格式 | 支援BMP格式储存
荧幕输出 | 接头类型 | D型接头，15针母座
| 输出分辨率 | VGA,640x480分辨率
RS-232C界面 | 接头类型 | Sub-D母头-D 9 pins
计算机锁孔位 | 尺寸 | 7mmx3mm
一般
游标 | 数量 | 5对游标
功能:normal，delta，to peak,to center, mark table,marker to center/start/stop/step/ref.level,marker trace selection
峰值侦测 | 功能：Peak Search, Next Peak, Right/Left Peak, Peak to Center, Peak Table,Peak Sort, Peak Track
功率量测 | ACPR. OCBW, Channel Power
限制线功能 | 数量 | 最大11点设定
功能: High Limit Line, Low Limit Line, Pass/Fail detection
轨迹线 | 4条轨迹线,A/ B/C for Clear& Write, Peak Hold,view, Blank, Average,Min Hold, Trace math
快速储存功能 | BMP档案格式,支援省墨功能(此功能必须先连上∪SB随身碟）
内部储存空间 | 数量 | 五组设定
| 储存格式 | 设定状态、轨迹线、限制线
显示荧幕 | 5.6彩色LCD,支援∨GA(640×480)分辨率
操作温度 | 5~45°C
操作湿度 | 低于45°c/90%RH
AC电压输入 | AC100~240V50/61Hz | 自动电压调整
储存环境 | -20-60°C,低于60℃/70%RH
尺寸与重量 | 296(W)×153(H)×105(D)mm/11.6w)x6.0(H)x4.1(D)inch,约2.2kg/49Ib