## Sheet1
规格
| SPS-1230 | SPS-1820 | SPS-2415 | SPS-3610 | SPS-606
输出
Voltage | 0~12V | 0~18V | 0~24V | 0~36V | 0~60V
Current | 0~30A | 0~20A | 0~15A | 0~10A | 0~6A
定电压操作
调节率 | 电源调节率 < 5mV负载调节率 < 5mV
涟波与噪声 | < 5mVrms, 100mVp-p 20Hz ~ 20MHz
回复时间 | < 500μS (50% 负载变动, 最小负载 0.5A)
温度系数 | < 100ppm/°C
输出范围 | 0 至额定电压连续可调
定电流操作
调节率 | 电源调节率 3mA负载调节率 < 5mV
涟波电流 | < 3mArms (SPS-606) ；< 5mArms (SPS-3610)；< 10mArms (SPS-2415)；< 10mArms (SPS-1820)；< 30mArms (SPS-1230)
输出范围 | 0 至额定电流连续可调 (Hi /Lo range switchable)
表头
数字式 | 3 1/2 位数 0.39" LED 显示；准确度 + ( 0.5% 读值 + 2 位数)
绝缘
机壳对端子 | 20MΩ or above ( DC 500V )
机壳对电源线 | 30MΩ or above ( DC 500V )
使用电源
交流 115V/230V+10%, 50/60Hz
附件
电源线 x 1,操作手册 x 1, 测试线 GTL-203 (<3A)x 1
尺寸及重量
128(宽) x 145(高) x 285(长) mm；约 3.2 公斤