## Sheet1
规格
型号 |  |  | PEL-3021 | PEL-3041 | PEL-3111 | PEL-3211
工作电压（DC） |  |  | 1.5V~150V | 1.5V~150V | 1.5V~150V | 1.5V~150V
电流 |  |  | 35A | 70A | 210A | 420A
功率 |  |  | 175W | 350W | 1050W | 2100W
CC模式
工作范围 |  |  | 0A~35A/0A~3.5A/0A~0.35A | 0A~70A/0A~7A/0A~07A | 0A~210A/0A~21A/0A~2.1A | N/A
设置精度 |  |  | ±(0.2% of set + 0.1% of f.s×1)+Vin×2/500kΩ;±(0.2% of set + 0.1% of f.s) |  |  | N/A
CR模式
工作范围 | 范围 | H/M/L | 23.3336s~400us(42.857mΩ~2.5kΩ) | 46.6672s~800us(21.428mΩ~1.25kΩ) | 140.0016s~2.4ms(7.1427mΩ~416.6667Ω) | N/A
|  | H/M | 2.33336s~40us(428.566mΩ~25kΩ) | 4.66672s~80us(214.28mΩ~12.5kΩ) | 14.0001s~242.4us(71.427mΩ~4.16667kΩ)
|  | L | 0.233336s~4us(4.28566mΩ~250kΩ) | 0.46667s~8us(2.1428mΩ~125kΩ) | 1.40001s~24.24ms(714.27mΩ~41.6667Ω)
设置精度 | H/M/L |  | ±(0.5% of set×3 + 0.5% of f.s×4)+Vin×5/500kΩ;±(0.5% of set×3 + 0.5% of f.s)
CV模式
工作范围 | 范围 | H | 1.5V~150V |  |  | N/A
|  | L | 1.5V~15V
设置精度 | 范围 |  | ±(0.1% of set + 0.1% of f.s)
CP模式
工作范围 | 范围 | H | 17.5W~175W | 35W~350W | 105W~1050W | N/A
|  | M | 1.75W~17.5W | 3.5W~35W | 10.5W~105W
|  | L | 0.175W~1.75W | 0.35W~3.5W | 1.05W~10.5W
斜率
设置范围（CC模式） | 范围 | H | 2.5mA/us~2.5A/us | 5mA/us~5A/us | 16mA/us~16A/us | N/A
|  | M | 250uA/us~250mA/us | 500uA/us~500mA/us | 1.6mA/us~1.6A/us
|  | L | 25uA/us~25mA/us | 50uA/us~50mA/us | 160uA/us~160mA/us
设置范围（CR模式） | 范围 | H | 250uA/us~250mA/us | 500uA/us~500mA/us | 1.6mA/us~1.6A/us | N/A
|  | M | 25uA/us~25mA/us | 50uA/us~50mA/us | 160uA/us~160mA/us
|  | L | 2.5uA/us~2.5mA/us | 5uA/us~5mA/us | 16uA/us~16mA/us
测量
电压测量 | 精度 |  | ±(0.1% of set + 0.1% of f.s) |  |  | N/A
电流测量 | 精度 |  | ±(0.2% of set + 0.3% of f.s)
动态模式
工作模式 |  |  | CC and CR |  |  | N/A
T1&T2 |  |  | 0.025ms~10ms/Res:1uS;1ms~30s/Res:1ms
精度 |  |  | 1us/1ms±100ppm
斜率 | 范围 | H | 2.5mA/us~2.5A/us | 5mA/us~5A/us | 16mA/us~16A/us | N/A
|  | M | 250uA/us~250mA/us | 500uA/us~500mA/us | 1.6mA/us~1.6A/us
|  | L | 25uA/us~25mA/us | 50uA/us~50mA/us | 160uA/us~160mA/us
电流精度 |  |  | ±0.4%F.S.
尺寸&重量
|  |  | 214.5(W)×124(H)×400(D)mm;Approx. 6kg | 214.5(W)×124(H)×400(D)mm;Approx. 7kg | 429.5(W)×128(H)×400(D)mm;Approx. 17kg | 429.5(W)×128(H)×553.5(D)mm;Approx. 23kg