## PEL-500
型号 |  | PEL-503-80-50 |  | PEL-504-80-70 |  | PEL-504-500-15 |  | PEL-507-80-140 |  | PEL-507-500-30
工作范围
功率（W） |  | 250 W |  | 350 W |  | 350 W |  | 700 W |  | 700 W
电流（A） |  | 50 A |  | 70 A |  | 15 A |  | 140 A |  | 30 A
电压（V） |  | 80 V |  | 80 V |  | 500 V |  | 80 V |  | 500 V
最小操作电压 |  | 1.0V @ 50A |  | 1.2V @ 70A |  | 6V @ 15A |  | 0.9V @ 140A |  | 3.0V @ 30A
保护功能
过功率保护(OPP) |  | ≈262.5 W |  | ≈367.5 W |  | ≈367.5 W |  | ≈735 W |  | ≈ 735 W
过电流保护(OCP) |  | ≈52.5 A |  | ≈73.5 A |  | ≈15.75 A |  | ≈147 A |  | ≈31.5 A
过电压保护(OVP) |  | ≈84 V |  | ≈84 V |  | ≈525 V |  | ≈84 V |  | ≈ 525 V
过热保护(OTP) |  | YES |  | YES |  | YES |  | YES |  | YES
工作模式
定电流模式 | 范围 | 0～5.04～50.4 A |  | 0～7.02～70.2 A |  | 0～1.5～15 A |  | 0～14.04～140.4 A |  | 0～3～30 A
| 分辨率 | 0.084 mA / 84 mA |  | 0.117 mA / 1.17 mA |  | 0.025 mA / 0.25 mA |  | 0.234 mA / 2.34 mA |  | 0.05 mA / 0.5 mA
| 精度 | ±0.1% OF (SETTING + RANGE) |  | ±0.1% OF (SETTING + RANGE) |  | ±0.1% OF (SETTING + RANGE) |  | ±0.1% OF (SETTING + RANGE) |  | ±0.1% OF (SETTING + RANGE)
定电阻模式 | 范围 | 0.016～1.6～96000 Ω |  | 0.0114～1.14～68400 Ω |  | 0.4～40～2400000 Ω |  | 0.0057～0.57～34200 Ω |  | 0.2～20～1200000 Ω
| 分辨率 | 26.666 μΩ / 0.010416 mSiemens |  | 19 μΩ / 0.014619 mSiemens |  | 666.667uΩ / 0.416 uSiemens |  | 9.5uΩ / 29.239 uSiemens |  | 333.334uΩ / 0.833 uSiemens
| 精度 | ±0.2% OF (SETTING + RANGE) |  | ±0.2% OF (SETTING + RANGE) |  | ±0.2% OF (SETTING + RANGE) |  | ±0.2% OF (SETTING + RANGE) |  | ±0.2% OF (SETTING + RANGE)
定电压模式 | 范围 | 0～8.1～81 V |  | 0～8.1～81 V |  | 0～60～500 V |  | 0～8.1～81 V |  | 0～60～500 V
| 分辨率 | 0.135mV/ 1.35mV |  | 0.135mV/ 1.35mV |  | 1 mV/ 10mV |  | 0.135mV/ 1.35mV |  | 1 mV/ 10mV
| 精度 | ±0.05% OF (SETTING + RANGE) |  | ±0.05% OF (SETTING + RANGE) |  | ±0.05% OF (SETTING + RANGE) |  | ±0.05% OF (SETTING + RANGE) |  | ±0.05% OF (SETTING + RANGE)
定功率模式 | 范围 | 0～25.02～250.2 W(Imax.= r1：5A , r2：50A) |  | 0～35.04～350.4W(Imax.= r1：7A , r2：70A) |  | 0～35.04～350.4 W(Imax.= r1：1.5A , r2：15A) |  | 0～70.02～700.2 W(Imax.= r1：14A , r2：140A) |  | 0～70.02～700.2 W(Imax.= r1：3A , r2：30A)
| 分辨率 | 0.417 mW/ 4.17 mW |  | 0.584mW/ 5.84 mW |  | 0.584 mW/ 5.84 mW |  | 1.167 mW/ 11.67 mW |  | 1.17 mW/ 117 mW
| 精度 | ±0.5% OF (SETTING + RANGE) |  | ±0.5% OF (SETTING + RANGE) |  | ±0.5% OF (SETTING + RANGE) |  | ±0.5% OF (SETTING + RANGE) |  | ±0.5% OF (SETTING + RANGE)
动态模式 | THIGH/TLOW | 10 uS to 9.999 Sec |  | 10 uS to 9.999 Sec |  | 10 uS to 9.999 Sec |  | 10 uS to 9.999 Sec |  | 10 uS to 9.999 Sec
| 分辨率 | 0.001 / 0.01 / 0.1 / 1mS | [5 empty] | 0.001 / 0.01 / 0.1 / 1mS
| 转换速率 | 3.2～200 mA/μs | 0.032～2 A/μS | 4.64～290 mA/μs | 0.0464～2.90 A/μS | 1～62.5 mA/μs | 10～625 mA/μS | 0.0096～0.6A/μs | 0.096～6A/μS | 2～125 mA/μs | 20～1250 mA/μS
| 精度 | ±5% ±10μS |  | ±5% ±10μS |  | ±5% ±10μS |  | ±5% ±10μS |  | ±5% ±10μS
测量
电压回读
范围(5 Digital) |  | 0～8.1～81 V |  | 0～8.1～81 V |  | 0～60～500 V |  | 0～8.1～81 V |  | 0～60～500 V
分辨率 |  | 0.135mV/ 1.35mV |  | 0.135mV/ 1.35mV |  | 1 mV/ 10mV |  | 0.135mV/ 1.35mV |  | 1 mV/ 10mV
精度 |  | ±0.025% OF(READING + RANGE) |  | ±0.025% OF(READING + RANGE) |  | ±0.025% OF(READING + RANGE) |  | ±0.025% OF(READING + RANGE) |  | ±0.025% OF(READING + RANGE)
电流回读
范围(5 Digital) |  | 0～5.04～50.4 A |  | 0～7.02～70.2 A |  | 0～1.5～15 A |  | 0～14.04～140.4 A |  | 0～3～30 A
分辨率 |  | 0.084 mA / 84 mA |  | 0.117 mA / 1.17 mA |  | 0.025 mA / 0.25 mA |  | 0.234 mA / 2.34 mA |  | 0.05 mA / 0.5 mA
精度 |  | ±0.1% OF (READING + RANGE) |  | ±0.1% OF (READING + RANGE) |  | ±0.1% OF (READING + RANGE) |  | ±0.1% OF (READING + RANGE) |  | ±0.1% OF (READING + RANGE)
功率回读
范围(5 Digital) |  | 25W | 250W | 35W | 350W | 35W | 350W | 70W | 700W | 70W | 700W
分辨率 |  | 0.001W | 0.01W | 0.001W | 0.01W | 0.001W | 0.01W | 0.001W | 0.01W | 0.001W | 0.01W
精度 |  | ± 0.1% of (Reading + Range) | [5 empty] | ± 0.1% of (Reading + Range)
Surge 测试
Surge & Normal 电流 |  | 0~50A |  | 0~70A |  | 0~15A |  | 0~140A |  | 0~30A
Surge 时间 |  | 10~1000ms |  | 10~1000ms |  | 10~1000ms |  | 10~1000ms |  | 10~1000ms
Surge 步骤 |  | 1~5 |  | 1~5 |  | 1~5 |  | 1~5 |  | 1~5
电池放电测试
低电压保护 |  | 0~81V |  | 0~81V |  | 0~500V |  | 0~81V |  | 0~500V
时间 |  | 1~99999Sec |  | 1~99999Sec |  | 1~99999Sec |  | 1~99999Sec |  | 1~99999Sec
容量 |  | 0.1~19999.9AH/0.1~19999.9WH |  | 0.1~19999.9AH/0.1~19999.9WH |  | 0.1~19999.9AH/0.1~19999.9WH |  | 0.1~19999.9AH/0.1~19999.9WH |  | 0.1~19999.9AH/0.1~19999.9WH
其它
Load ON电压 |  | 0.1～25V |  | 0.1～25V |  | 0.4～100V |  | 0.1～25V |  | 0.4～100V
精度 |  | 1% of (Setting + Range) | [5 empty] | 1% of (Setting + Range)
Load OFF 电压 |  | 0～25V |  | 0～25V |  | 0～100V |  | 0～25V |  | 0～100V
精度 |  | 0.05% of (Setting +Range) | [5 empty] | 0.05% of (Setting +Range)
Imonitor (非隔离) |  | 5.04 A/V |  | 7.02 A/V |  | 1.5 A/V |  | 14.04 A/V |  | 3 A/V
电流监视 |  | FULL SCALE 10V | [5 empty] | FULL SCALE 10V
精度 |  | 0.5% of (Setting + Range) | [5 empty] | 0.5% of (Setting + Range)
典型短路电阻 |  | 0.018 Ω |  | 0.0169 Ω |  | 0.367Ω |  | 0.0053Ω |  | 0.087Ω
最大短路电流 |  | 50A |  | 70A |  | 15A |  | 140A |  | 30A
接口 |  | USB/RS232 | [5 empty] | USB/RS232
功耗 |  | 40VA | [5 empty] | 60VA
尺寸(HxWxD) |  | 205 x 123 x 477mm | [5 empty] | 205 x 231 x 480mm
重量 |  | 5.3Kg | [5 empty] | 10.3Kg