## Sheet1
规格
交流接地阻抗
输出电流范围 | 03.00A~ 40.00A ac
输出电流分辨率 | 0.01A
输出电流精度 | 3A≦I≦8A : ± (1% 设定 + 0.2A)；8A< I≦40A : ± (1% 设定 + 0.05A)
测试电压 | 8Vac (最大开路电压)
测试频率 | 50Hz/60Hz (可选择)
电阻测量范围 | 1.0mΩ ~ 650.0mΩ
电阻测量分辨率 | 0.1mΩ
电阻测量精度 | ± (1% 读值 + 2mΩ)
上/下限比较 | 有
计时器 (测试时间)* | 0.5秒~999.9秒
测试方式 | 四线式
GND | OFF (固定)
内存
单步内存 | 手动：100组
接口
REMOTE (Remote terminal) | 有
SIGNAL I/O | 有
LINK | 有 (仅供系统连接使用)
USB device | 有
GPIB | 有 (选购)
显示屏 | 240 x 64 冰蓝色点矩阵LCD
电源
使用电源 | AC 100 V / 120 V / 220 V / 230 V ±10%
电源频率 | 50/60Hz
消耗功率 | 700VA (最大)
尺寸&重量
330(W) x 148(H) x 460(D) mm；约17公斤(最大)