## Sheet1
规格
| PSR 36-7 | PSR 60-6
额定输出
电压 | 0 ~ 36V | 0 ~ 60V
电流 | 0 ~ 7A | 0 ~ 6A
功率 | 108W | 150W
定电压 (CV)
负载调节率 | 0.01% + 2mV | 0.01% + 2mV
电源调节率 | 0.01% + 2mV | 0.01% + 2mV
定电流(CC)
负载调节率 | 0.01%+ 250uA | 0.01%+ 250uA
电源调节率 | 0.01%+ 250uA | 0.01%+ 250uA
涟波& 杂讯
定电压(峰值) | 2mVp-p | 3mVp-p
定电压(有效值) | 0.35mVrms | 0.5mVrms
定电流(有效值) | 2mArms | 2mArms
程控精准度
电压 | 0.05%+10mV | 0.05%+10mV
电流 | 0.2%+10mA | 0.2%+10mA
回读精准度
电压 | 0.05%+5mV | 0.05%+5mV
电流 | 0.15%+5mA | 0.15%+5mA
反应时间
上升时间(满载) | <40ms | <100ms
上升时间(空载) | <20ms | <35ms
下降时间(满载) | <40ms | <50ms
下降时间(空载) | <400ms | <500ms
瞬态回复时间(负载变化从 50 到100%) | <30uSec | <50uSec
GPIB命令询问 | <20ms | <20ms
程控与量测解析度 (By PC Remote Control Mode)
电压 | 1mV | 1mV
电流 | 0.1mA | 0.21mA
程控与量测解析度 (By Front Panel)
电压 | 1mV | 10mV
电流 | 0.1mA | 1mA
程控与量测解析度 (By Analog Programming Interface)
电压 | 1mV | 1mV
电流 | 0.21mA | 1mA
串并联连接
并联 | 最多7台，包含Master | NA
串联 | 最多7台，包含Master | NA
保护功能
过电压保护 | YES | YES
过电流保謢 | YES | YES
过温度保护 | YES | YES
环境特性
操作温度 | 0℃ to 40℃
储存温度 | -40℃ to 70℃
操作湿度 | Maximum relative humidity 80% for temperature up to 35℃
温度系数
电压 | 0.01%+3mV | 0.01%+10mV
电流 | 0.02%+3mA | 0.02%+3mA
其它
类比控制 | Yes
界面 | USB & GPIB
输入电源 | 100V - 120V (115V Range)/220V - 240V (230V Range), 47~63Hz
尺寸&重量 | 214.6(W) x 88.6(H) x 280.7(D)mm; Approx. 2.5kg