## Sheet1
规格
| GDS-307 | GDS-310 | GDS-320 | GDS-207 | GDS-210 | GDS-220
垂直
通道数 | 2 (BNC-Shield)
输入阻抗 | 1MΩ±2%, 约16.5pf
最大输入 | CAT II 300VRMS
输入耦合 | AC, DC, GND
带宽 | DC~70MHz (-3dB) | DC~100MHz (-3dB) | DC~200MHz (-3dB) | DC~70MHz (-3dB) | DC~100MHz (-3dB) | DC~200MHz (-3dB)
上升时间 | <5ns | <3.5ns | <1.75ns | <5ns | <3.5ns | <1.75ns
灵敏度 | 2mV/div~10V/div (1-2-5步进)
精确度 | ±(3%读值 + 0.1 div + 1mV)
带宽限制 | 20MHz(-3dB)
极性 | 正常, 反向
偏移位置范围 | 2mV/div~50mV/div : ±0.4V；100mV/div~500mV/div : ±4V；1V/div~5V/div : ±40V；10V/div : ±300V
信号撷取
实时采样率 | 1GSa/s
记录长度 | 5M点/CH |  |  | 1M点/CH
撷取模式 | 平均: 2~256波形；峰值侦测: 10ns；sinc(x)/x或ET
显示波形 | 30,000 wfms
触发
触发源 | Ch1 或 Ch2
触发模式 | Auto, Normal, Single, Force
触发类型 | Edge, Pulse Width, Video, Alternate
触发释抑 | 10ns ~ 10s
耦合 | AC, DC, LFR, HFR, NR
灵敏度 | DC~25MHz: 约0.5div 或 5mV；25MHz~70/100/200MHz: 约1.5div 或 15mV；
水平
档位 | 5ns~100s/Div (1-2-5步进)
滚动 | 100ms/div ~ 100s/div
前置触发 | 10 div max
后置触发 | 1,000 div max(与时基有关)
精确度 | ±20ppm over any > 1ms时间间隔
XY模式
相位移 | ±3° 在100KHz
光标和测量
光标 | 光标间的电压差(△V), 光标间的时间差(△T), 频率测量(1/△T)
自动测量 | 36组
自动计数 | 6位. 范围: 2Hz~额定带宽
自动设置 | 有
温度测量
| 有 |  |  | 无
其它
多国语言菜单 | 有
在线帮助 | 有
时间和时钟 | 有
电池
电池 | Li-polymer 6100mA/hr, 7.4V (内置)
充电时间 | 2.0小时(75%)
工作时间 | 4.1小时, 与工作环境有关
探棒补偿
2V, 1KHz, 50%占空比
接口
USB | USB Device (Isolation)
内部闪存盘 | 120MB | 64MB | 64MB | 64MB | 64MB | 64MB
显示
类型 | 7'' | 7 inch | 7 inch | 7 inch | 7 inch | 7 inch
显示分辨率 | 480 x 800像素 | 480 x 800 pixels | 480 x 800 pixels | 480 x 800 pixels | 480 x 800 pixels | 480 x 800 pixels
显示方向 | 横屏/竖屏 | Landscape & Portrait | Landscape & Portrait | Landscape & Portrait | Landscape & Portrait | Landscape & Portrait
背光控制 | 手动调节, ECO模式 | Manual adjustable, ECO mode | Manual adjustable, ECO mode | Manual adjustable, ECO mode | Manual adjustable, ECO mode | Manual adjustable, ECO mode
触摸面板 | 电容性 | 电容性 | 电容性 | 电容性 | 电容性 | 电容性
DMM
数字位数 | 50,000位 |  |  | 5000位
CAT II 600VRMS, CAT III 300VRMS
DC电压 档位 | 50mV, 500mV, 5V, 50V, 500V, 1000V 6档 | 50mV, 500mV, 5V, 50V, 500V, 1000V 6 ranges | 50mV, 500mV, 5V, 50V, 500V, 1000V 6 ranges | 50mV, 500mV, 5V, 50V, 500V, 1000V 6 ranges | 50mV, 500mV, 5V, 50V, 500V, 1000V 6 ranges | 50mV, 500mV, 5V, 50V, 500V, 1000V 6 ranges
精确度 | 50mV, 500mV, 5V, 50V, 500V, ±(0.05% + 5位)；1000V, ±(0.1% + 5位) |  |  | 50mV, 500mV, 5V, 50V, 500V,1000V, ±(0.1% + 5位)
输入电阻 | 10MΩ | 10MΩ | 10MΩ | 10MΩ | 10MΩ | 10MΩ
DC电流 档位 | 50mA, 500mA, 10A 3档 | 50mA, 500mA, 10A 3 ranges | 50mA, 500mA, 10A 3 ranges | 50mA, 500mA, 10A 3 ranges | 50mA, 500mA, 10A 3 ranges | 50mA, 500mA, 10A 3 ranges
精确度 | 50mA,500mA, 2档 , ±(0.1% + 5位)；10A, ±(0.5% + 5位) |  |  | 50mA,500mA,10A, ±(0.5% + 5位)
AC电压 档位 | 50mV,500mV, 5V, 50V, 700V 5档
精确度 | 50mV,500mV, 5V, 50V, 700V ±(1.5% + 15位)在50Hz~1KHz
AC电流 档位 | 50mA, 500mA,10A 3档
精确度 | 50mA, 500mA, ±(1.5% + 15位)在50Hz~1KHz；10A ±(3% + 15位)在50Hz~1KHz 测量范围>10mA*测量范围>10mA
电阻 档位 | 500Ω, 5KΩ, 50KΩ, 500KΩ, 5MΩ, 5档
精确度 | 500Ω, 5KΩ, 50KΩ, 500KΩ ±(0.3% + 3位)；5MΩ, ±(0.5% + 5位) *测量范围50Ω~5MΩ | 50Ω ±(0.5% + 5 digits) | 50Ω ±(0.5% + 5 digits) | 50Ω ±(0.5% + 5 digits) | 50Ω ±(0.5% + 5 digits) | 50Ω ±(0.5% + 5 digits)
二极管测试 | 最大顺向电压 1.5V, 开路电压 2.8V
持续蜂鸣 | < 15 Ω
功能 | Auto Range, Max, Min, Hold, Trend polt
功率适配器
电源电压 | AC 100V~240V, 48~63Hz, 功率损耗40W；DC输出: 12V/3A, Double Shield | AC 100V~240V, 48~63Hz, Power Consumption 40W | AC 100V~240V, 48~63Hz, Power Consumption 40W | AC 100V~240V, 48~63Hz, Power Consumption 40W | AC 100V~240V, 48~63Hz, Power Consumption 40W | AC 100V~240V, 48~63Hz, Power Consumption 40W
选配
差分探棒 | 双通道, 40MHz, CAT II 600V
尺寸&重量
240(W) ×136(H) ×60(D) mm；约1.5Kg
规格变动恕不另行通知 DS300200GD1DH